## 工程量清单
福建建筑学校2.5米、4.0米、6.35米高挡土墙工程
工 程 量 清 单
招 标 人: |  | 造价咨询人:
| (单位盖章) |  | (单位盖章或资质专用章)
法定代表人 或其授权人: |  | 法定代表人 或其授权人:
| (签字或盖章) |  | (签字或盖章)
造价工程师:
(签字盖专用章)
编制时间： |  | 2021-05-21

## 工程项目造价汇总表
工程项目造价汇总表
工程名称:福建建筑学校2.5米、4.0米、6.35米高挡土墙工程 |  |  | 第1页 共1页
序号 | 单项工程名称 | 金额(元) | 其中: 安全文明施工费(元)
1 | 单体建筑
合 计

## 单项工程造价汇总表
单项工程造价汇总表
工程名称：福建建筑学校2.5米、4.0米、6.35米高挡土墙工程 单体建筑 |  |  | 第1页 共1页
序号 | 单位工程名称 | 金额(元) | 其中: 安全文明施工费(元)
1 | 室外总体
合 计

## 单位工程造价汇总表
单位工程造价汇总表
工程名称：福建建筑学校2.5米、4.0米、6.35米高挡土墙工程 单体建筑 室外总体 |  | 第1页 共1页
序号 | 汇 总 内 容 | 金 额(元)
1 | 分部分项工程费
1.1 | 室外总体
2 | 措施项目费
2.1 | 总价措施项目费
2.1.1 | 安全文明施工费
2.1.2 | 其他总价措施费
2.2 | 单价措施项目费
3 | 其他项目费
3.1 | 暂列金额
3.2 | 专业工程暂估价
3.3 | 总承包服务费
合 计=1+2+3

## 分部分项工程量清单与计价表
分部分项工程量清单与计价表
工程名称：福建建筑学校2.5米、4.0米、6.35米高挡土墙工程 | [6 empty] | 第1页 共1页
序号 | 项目编码 | 项目名称 | 项目特征描述 | 计量单位 | 工程量 | 金 额(元)
[6 empty] | 综合单价 |  | 合价
单体建筑 | [8 empty] | 单项工程(17房屋建筑与装饰)
室外总体 | [8 empty] | 单位工程(17房屋建筑与装饰)
室外总体 | [8 empty] | 分项工程(17房屋建筑与装饰)
1 | 010101002001 | 挖一般土方 | (1)三类土(利用） (2)4m以内 | m3 | 85.447
2 | 010103001001 | 回填方 | (1)符合设计要求 (2)原土 (3)符合设计要求 (4)回填 | m3 | 85.447
3 | 010403004004 | 石挡土墙 | (1)6.35m挡墙 长3m (2)石料种类、规格:MU40片石 (3)混凝土强度:C20混凝土 (4)滤层:400厚无砂大孔混凝土 (5)300g/m2 土工布 (6)安装泄水孔:DN100钢管 梅花形布置，间距2m | m3 | 39.75
4 | 010504004002 | 挡土墙 | (1)4m挡墙 长7.7m (2)预拌普通混凝土 (3)C25 (4)安装泄水孔:DN100钢管 梅花形布置，间距2m (5)滤层:400厚无砂大孔混凝土 (6)300g/m2 土工布 | m3 | 39.13
5 | 010504004001 | 挡土墙 | (1)2.5m挡墙 长8m (2)预拌普通混凝土 (3)C25 (4)安装泄水孔:DN100钢管 梅花形布置，间距2m (5)滤层:400厚无砂大孔混凝土 (6)300g/m2 土工布 | m3 | 17.476
6 | 040601025003 | 滤料铺设 | (1)粘土隔水层 (2)粘土 (3)200厚 | m3 | 3.442
7 | 040601025004 | 滤料铺设 | (1)粘土隔水层 (2)粘土 (3)300厚 | m3 | 12.659
8 | 010515001001 | 现浇构件钢筋 | (1)HPB300Ф8 | t | 0.033
9 | 010515001002 | 现浇构件钢筋 | (1)HPB300Φ12 | t | 0.014
10 | 010515001003 | 现浇构件钢筋 | (1)HRB400Φ14 | t | 0.011
合 计

## 总价措施项目清单与计价表
总价措施项目清单与计价表
工程名称：福建建筑学校2.5米、4.0米、6.35米高挡土墙工程 |  |  |  | 第1页 共1页
序号 | 项 目 名 称 | 计 算 基 础 (元) | 费 率(%) | 金 额(元)
1 | 安全文明施工费
2 | 其他总价措施费
3 | 防尘措施费
合 计

## 单价措施项目清单与计价表
单价措施项目清单与计价表
工程名称：福建建筑学校2.5米、4.0米、6.35米高挡土墙工程 | [6 empty] | 第1页 共1页
序号 | 项目编码 | 项目名称 | 项目特征描述 | 计量单位 | 工程量 | 金 额(元)
[6 empty] | 综合单价 |  | 合价
单体建筑 | [8 empty] | 单项工程(17房屋建筑与装饰)
室外总体 | [8 empty] | 单位工程(17房屋建筑与装饰)
室外总体 | [8 empty] | 分项工程(17房屋建筑与装饰)
1 | 011702011001 | 墙模板 | (1)直形墙模板 | m2 | 48.233
2 | 011701003001 | 砌筑脚手架 | (1)挡土墙 (2)4m以内 | m2 | 50.8
3 | 011701003002 | 砌筑脚手架 | (1)挡土墙 (2)6.35m | m2 | 19.05
4 | 011705001001 | 大型机械设备进出场及安拆 |  | 项 | 1
合 计

## 其他项目清单与计价汇总表
其他项目清单与计价汇总表
工程名称：福建建筑学校2.5米、4.0米、6.35米高挡土墙工程 |  |  | 第1页 共1页
序号 | 项 目 名 称 | 金额(元) | 备注
1 | 暂列金额
2 | 专业工程暂估价
3 | 总承包服务费
合 计 |  |  | ——